## cphp82001-pcb
Id | Designator | Footprint | Quantity | Designation | Supplier and ref | Column1 | _1 | Manufacturer Part
17 | BT1 | JST_SH_BM03B-SRSS-TB_1x03-1MP_P1.00mm_Vertical | 1 | LiPo |  |  |  | BM03B-SRSS-TB
22 | C2 | C_0805_2012Metric | 1 | 1n |  |  |  | CL21B102KBANNNC
3 | C5 | C_0805_2012Metric | 1 | 4u7 |  |  |  | CL21A475KAQNNNE
6 | C7,C6,C3,C1 | C_0805_2012Metric | 4 | 1u |  |  |  | CL21B105KAFNNNE
21 | D1 | D_SOD-123 | 1 | PMEG40T10ERX |  |  |  | PMEG40T10ERX
2 | D2 | D_SMA | 1 | 5V6/3W |  |  |  | 3SMAJ5919B-TP
4 | D3 | LED_0805_2012Metric | 1 | RED |  |  |  | B1701USD-20D000114U1930
8 | J1 | AMPHENOL_10118194-0001LF | 1 | USB |  |  |  | 10118194-0001LF
24 | J2 | PAD_8x15 | 1 | PAD+
23 | J3 | PAD_8x15 | 1 | PAD-
12 | Q1 | SOT-23 | 1 | 2N7002 |  |  |  | DMG2302U-7
1 | Q2 | SOT-23 | 1 | AO3413 |  |  |  | AO3413
9 | R1 | R_0805_2012Metric | 1 | 1k3 |  |  |  | RC0805FR-071K3L
15 | R2 | R_0805_2012Metric | 1 | 3k |  |  |  | RC0805FR-073KL
18 | R4 | R_0805_2012Metric | 1 | 560k |  |  |  | RC0805FR-07560KL
16 | R5 | R_0805_2012Metric | 1 | 95.3k |  |  |  | RC0805FR-0795K3L
10 | R8,R13 | R_0805_2012Metric | 2 | 10k |  |  |  | RC0805FR-0710KL
20 | R9 | R_0805_2012Metric | 1 | 33k |  |  |  | RC0805FR-0733KL
7 | U1 | SOT-23-6_TI_DBV6 | 1 | BQ21040 |  |  |  | BQ21040DBVR
19 | U2 | SOT-23-5_TI_DBV5 | 1 | TLV75801 |  |  |  | TLV75801PDBVR
13 | U3 | SOT-23-5_TI_DBV5 | 1 | MAX40203AUK |  |  |  | MAX40203AUK+T
14 | U4 | SOT-23-3 | 1 | APX810-44SA |  |  |  | APX810S-44SA
11 | U5 | SOT-23-3 | 1 | APX809S-31SA |  |  |  | APX809S-31SA-7
5 | U6 | SOT-23-5_TI_DBV5 | 1 | NCP360SNT |  |  |  | NCP360SNT1G