## Battery
Discharge | Capacity | Voltage
0 | 100 | 4.2
0.1 | 99.9 | 4.19
0.36364 | 99.6364 | 4.1578
1.0909 | 98.9091 | 4.139
1.9636 | 98.0364 | 4.1234
2.6909 | 97.3091 | 4.1155
3.6364 | 96.3636 | 4.103
5.2364 | 94.7636 | 4.0842
9.2364 | 90.7636 | 4.042
12.6545 | 87.3455 | 4.0107
16.2909 | 83.7091 | 3.9747
20 | 80 | 3.9435
24.3636 | 75.6364 | 3.9122
28.6545 | 71.3455 | 3.8762
33.4545 | 66.5455 | 3.8465
38.6909 | 61.3091 | 3.8183
44.3636 | 55.6364 | 3.7917
49.7455 | 50.2545 | 3.7714
56.2909 | 43.7091 | 3.7511
63.2 | 36.8 | 3.7354
68.6546 | 31.3454 | 3.7213
73.9636 | 26.0364 | 3.7041
79.0546 | 20.9454 | 3.6807
83.2727 | 16.7273 | 3.6541
85.9636 | 14.0364 | 3.6306
88.5091 | 11.4909 | 3.6072
88.5091 | 11.4909 | 3.6072
90.9091 | 9.0909 | 3.5759
93.0182 | 6.9818 | 3.5368
94.1818 | 5.8182 | 3.5023
95.4182 | 4.5818 | 3.4554
96.3636 | 3.6364 | 3.4038
97.2364 | 2.7636 | 3.3491
97.8182 | 2.1818 | 3.299
98.45 | 1.55 | 3.2396
99.0546 | 0.94545 | 3.1801
99.4182 | 0.58181 | 3.1222
99.7818 | 0.21817 | 3.0644
100 | 0 | 3
100.1 | -0.1 | 2.99

## Load
Device | State | Voltage | Current | Input power | Reg power 4.2V | Notes
|  | V | mA | mW | mW
HP35 | 0. | 3.22 | 75.7 | 243.754 | 317.94 | No display | HP35 - more efficient from regulated supply
HP35 | 0. | 3.31 | 83 | 274.73 | 348.6 | Low batt
HP35 | 0. | 3.41 | 85.3 | 290.873 | 358.26 | Low batt
HP35 | 0. | 3.46 | 86.4 | 298.944 | 362.88 | Low batt
HP35 | 0. | 3.51 | 84.4 | 296.244 | 354.48
HP35 | 0. | 3.6 | 87.6 | 315.36 | 367.92
HP35 | 0. | 3.7 | 89.1 | 329.67 | 374.22
HP35 | 0. | 3.8 | 91.3 | 346.94 | 383.46
HP35 | 0. | 3.9 | 93.6 | 365.04 | 393.12
HP35 | 0. | 3.99 | 95.9 | 382.641 | 402.78
HP35 | 0. | 4.09 | 98.2 | 401.638 | 412.44
HP35 | 0. | 4.19 | 100.3 | 420.257 | 421.26
HP35 | 0. | 4.29 | 102.3 | 438.867
HP35 | max digits | 3.51 | 117.8 | 413.478 | 494.76
HP35 | max digits | 3.56 | 119.8 | 426.488 | 503.16
HP35 | max digits | 3.66 | 123.3 | 451.278 | 517.86
HP35 | max digits | 3.76 | 126.6 | 476.016 | 531.72
HP35 | max digits | 3.85 | 130 | 500.5 | 546
HP35 | max digits | 3.95 | 133.4 | 526.93 | 560.28
HP35 | max digits | 4.04 | 136.7 | 552.268 | 574.14
HP35 | max digits | 4.14 | 140.1 | 580.014 | 588.42
HP35 | max digits | 4.21 | 142.3 | 599.083 | 597.66
HP45 | 0.00 | 3.3 | 99.9 | 329.67 | 419.58 | No display | HP45 - more efficient unregulated
HP45 | 0.00 | 3.53 | 104.7 | 369.591 | 439.74 | Low batt
HP45 | 0.00 | 3.6 | 103.7 | 373.32 | 435.54
HP45 | 0.00 | 3.7 | 102.9 | 380.73 | 432.18
HP45 | 0.00 | 3.81 | 102 | 388.62 | 428.4
HP45 | 0.00 | 3.9 | 101.6 | 396.24 | 426.72
HP45 | 0.00 | 4 | 101 | 404 | 424.2
HP45 | 0.00 | 4.1 | 100.6 | 412.46 | 422.52
HP45 | 0.00 | 4.2 | 100.3 | 421.26 | 421.26
HP45 | max digits | 3.61 | 134.6 | 485.906 | 565.32
HP45 | max digits | 3.8 | 135.1 | 513.38 | 567.42
HP45 | max digits | 4 | 136.1 | 544.4 | 571.62
HP45 | max digits | 4.2 | 137.4 | 577.08 | 577.08
HP67 | 0.00 | 2.8 | 146.2 | 409.36 | 614.04 | Flickering/faulty | HP67 - more efficient unregulated
HP67 | 0.00 | 2.9 | 155.6 | 451.24 | 653.52 | Low batt
HP67 | 0.00 | 3 | 162.2 | 486.6 | 681.24 | Low batt
HP67 | 0.00 | 3.1 | 165.8 | 513.98 | 696.36 | Low batt
HP67 | 0.00 | 3.2 | 165.9 | 530.88 | 696.78 | Low batt
HP67 | 0.00 | 3.3 | 163.9 | 540.87 | 688.38 | Low batt
HP67 | 0.00 | 3.4 | 161.5 | 549.1 | 678.3 | Low batt
HP67 | 0.00 | 3.5 | 159.1 | 556.85 | 668.22 | Low batt
HP67 | 0.00 | 3.6 | 153.2 | 551.52 | 643.44 | Low batt (faint)
HP67 | 0.00 | 3.7 | 150.7 | 557.59 | 632.94
HP67 | 0.00 | 3.8 | 148.9 | 565.82 | 625.38
HP67 | 0.00 | 3.9 | 147.2 | 574.08 | 618.24
HP67 | 0.00 | 4 | 145.1 | 580.4 | 609.42
HP67 | 0.00 | 4.1 | 143.8 | 589.58 | 603.96
HP67 | 0.00 | 4.2 | 142.4 | 598.08 | 598.08
HP67 | 0.00 | 4.3 | 141 | 606.3
HP67 | 0.00 | 4.4 | 140 | 616
HP67 | 0.00 | 4.5 | 139 | 625.5

## Model-HP35
Time | LINEAR REGULATOR | [7 empty] | Vreg | Vdo | Vdiode | Iq | t |  | Vreg | T(0.) | IGNORE SELF-DISCHARGE (5%/mo --> .16%/day)
| Battery Capacity | Battery Capacity | BatRow | Battery Voltage | Output Voltage | Loadrow | Load current | Consumption | V | V | V | uA
h | % | mAh |  | V | V |  | mA | mAh | 3.63 | 0.03 | 0.025 | 55 | 21.3 |  | V | h
0 | 100 | 2000 | 2 | 4.2 | 3.605 | 6 | 87.0983 | 8.7098 | [6 empty] | 4 | 20.5
0.1 | 99.5645 | 1991.2902 | 4 | 4.1578 | 3.605 | 6 | 87.0983 | 8.7098 | [6 empty] | 3.9 | 20.6
0.2 | 99.129 | 1982.5803 | 4 | 4.1577 | 3.605 | 6 | 87.0983 | 8.7098 | [6 empty] | 3.8 | 20.7
0.3 | 98.6935 | 1973.8705 | 5 | 4.139 | 3.605 | 6 | 87.0983 | 8.7098 | [6 empty] | 3.7 | 21
0.4 | 98.258 | 1965.1607 | 5 | 4.1389 | 3.605 | 6 | 87.0983 | 8.7098 | [6 empty] | 3.6 | 21.5
0.5 | 97.8225 | 1956.4508 | 6 | 4.1233 | 3.605 | 6 | 87.0983 | 8.7098 | [6 empty] | 3.55 | 21.8
0.6 | 97.3871 | 1947.741 | 6 | 4.1233 | 3.605 | 6 | 87.0983 | 8.7098
0.7 | 96.9516 | 1939.0312 | 7 | 4.1155 | 3.605 | 6 | 87.0983 | 8.7098 | [5 empty] | R5=100k | 3.63 | 21.3
0.8 | 96.5161 | 1930.3214 | 7 | 4.1154 | 3.605 | 6 | 87.0983 | 8.7098 | [5 empty] | R5=97.6k | 3.7 | 21
0.9 | 96.0806 | 1921.6115 | 8 | 4.103 | 3.605 | 6 | 87.0983 | 8.7098 | [5 empty] | R5=95.3k | 3.78 | 20.8
1 | 95.6451 | 1912.9017 | 8 | 4.1029 | 3.605 | 6 | 87.0983 | 8.7098
1.1 | 95.2096 | 1904.1919 | 8 | 4.1028 | 3.605 | 6 | 87.0983 | 8.7098
1.2 | 94.7741 | 1895.482 | 8 | 4.1027 | 3.605 | 6 | 87.0983 | 8.7098 | [6 empty] | Noreg | 20.5
1.3 | 94.3386 | 1886.7722 | 9 | 4.0841 | 3.605 | 6 | 87.0983 | 8.7098
1.4 | 93.9031 | 1878.0624 | 9 | 4.0839 | 3.605 | 6 | 87.0983 | 8.7098
1.5 | 93.4676 | 1869.3525 | 9 | 4.0837 | 3.605 | 6 | 87.0983 | 8.7098
1.6 | 93.0321 | 1860.6427 | 9 | 4.0835 | 3.605 | 6 | 87.0983 | 8.7098
1.7 | 92.5966 | 1851.9329 | 9 | 4.0833 | 3.605 | 6 | 87.0983 | 8.7098
1.8 | 92.1612 | 1843.2231 | 9 | 4.0831 | 3.605 | 6 | 87.0983 | 8.7098
1.9 | 91.7257 | 1834.5132 | 9 | 4.0829 | 3.605 | 6 | 87.0983 | 8.7098
2 | 91.2902 | 1825.8034 | 9 | 4.0827 | 3.605 | 6 | 87.0983 | 8.7098
2.1 | 90.8547 | 1817.0936 | 9 | 4.0825 | 3.605 | 6 | 87.0983 | 8.7098
2.2 | 90.4192 | 1808.3837 | 10 | 4.0419 | 3.605 | 6 | 87.0983 | 8.7098
2.3 | 89.9837 | 1799.6739 | 10 | 4.0417 | 3.605 | 6 | 87.0983 | 8.7098
2.4 | 89.5482 | 1790.9641 | 10 | 4.0416 | 3.605 | 6 | 87.0983 | 8.7098
2.5 | 89.1127 | 1782.2542 | 10 | 4.0414 | 3.605 | 6 | 87.0983 | 8.7098
2.6 | 88.6772 | 1773.5444 | 10 | 4.0413 | 3.605 | 6 | 87.0983 | 8.7098
2.7 | 88.2417 | 1764.8346 | 10 | 4.0411 | 3.605 | 6 | 87.0983 | 8.7098
2.8 | 87.8062 | 1756.1248 | 10 | 4.041 | 3.605 | 6 | 87.0983 | 8.7098
2.9 | 87.3707 | 1747.4149 | 10 | 4.0408 | 3.605 | 6 | 87.0983 | 8.7098
3 | 86.9353 | 1738.7051 | 11 | 4.0106 | 3.605 | 6 | 87.0983 | 8.7098
3.1 | 86.4998 | 1729.9953 | 11 | 4.0104 | 3.605 | 6 | 87.0983 | 8.7098
3.2 | 86.0643 | 1721.2854 | 11 | 4.0102 | 3.605 | 6 | 87.0983 | 8.7098
3.3 | 85.6288 | 1712.5756 | 11 | 4.01 | 3.605 | 6 | 87.0983 | 8.7098
3.4 | 85.1933 | 1703.8658 | 11 | 4.0098 | 3.605 | 6 | 87.0983 | 8.7098
3.5 | 84.7578 | 1695.1559 | 11 | 4.0097 | 3.605 | 6 | 87.0983 | 8.7098
3.6 | 84.3223 | 1686.4461 | 11 | 4.0095 | 3.605 | 6 | 87.0983 | 8.7098
3.7 | 83.8868 | 1677.7363 | 11 | 4.0093 | 3.605 | 6 | 87.0983 | 8.7098
3.8 | 83.4513 | 1669.0265 | 12 | 3.9747 | 3.605 | 6 | 87.0983 | 8.7098
3.9 | 83.0158 | 1660.3166 | 12 | 3.9745 | 3.605 | 6 | 87.0983 | 8.7098
4 | 82.5803 | 1651.6068 | 12 | 3.9743 | 3.605 | 6 | 87.0983 | 8.7098
4.1 | 82.1448 | 1642.897 | 12 | 3.9742 | 3.605 | 6 | 87.0983 | 8.7098
4.2 | 81.7094 | 1634.1871 | 12 | 3.974 | 3.605 | 6 | 87.0983 | 8.7098
4.3 | 81.2739 | 1625.4773 | 12 | 3.9738 | 3.605 | 6 | 87.0983 | 8.7098
4.4 | 80.8384 | 1616.7675 | 12 | 3.9737 | 3.605 | 6 | 87.0983 | 8.7098
4.5 | 80.4029 | 1608.0576 | 12 | 3.9735 | 3.605 | 6 | 87.0983 | 8.7098
4.6 | 79.9674 | 1599.3478 | 13 | 3.9435 | 3.605 | 6 | 87.0983 | 8.7098
4.7 | 79.5319 | 1590.638 | 13 | 3.9433 | 3.605 | 6 | 87.0983 | 8.7098
4.8 | 79.0964 | 1581.9282 | 13 | 3.9431 | 3.605 | 6 | 87.0983 | 8.7098
4.9 | 78.6609 | 1573.2183 | 13 | 3.9429 | 3.605 | 6 | 87.0983 | 8.7098
5 | 78.2254 | 1564.5085 | 13 | 3.9428 | 3.605 | 6 | 87.0983 | 8.7098
5.1 | 77.7899 | 1555.7987 | 13 | 3.9426 | 3.605 | 6 | 87.0983 | 8.7098
5.2 | 77.3544 | 1547.0888 | 13 | 3.9424 | 3.605 | 6 | 87.0983 | 8.7098
5.3 | 76.919 | 1538.379 | 13 | 3.9423 | 3.605 | 6 | 87.0983 | 8.7098
5.4 | 76.4835 | 1529.6692 | 13 | 3.9421 | 3.605 | 6 | 87.0983 | 8.7098
5.5 | 76.048 | 1520.9593 | 13 | 3.9419 | 3.605 | 6 | 87.0983 | 8.7098
5.6 | 75.6125 | 1512.2495 | 14 | 3.9122 | 3.605 | 6 | 87.0983 | 8.7098
5.7 | 75.177 | 1503.5397 | 14 | 3.912 | 3.605 | 6 | 87.0983 | 8.7098
5.8 | 74.7415 | 1494.8299 | 14 | 3.9118 | 3.605 | 6 | 87.0983 | 8.7098
5.9 | 74.306 | 1486.12 | 14 | 3.9115 | 3.605 | 6 | 87.0983 | 8.7098
6 | 73.8705 | 1477.4102 | 14 | 3.9113 | 3.605 | 6 | 87.0983 | 8.7098
6.1 | 73.435 | 1468.7004 | 14 | 3.9111 | 3.605 | 6 | 87.0983 | 8.7098
6.2 | 72.9995 | 1459.9905 | 14 | 3.9109 | 3.605 | 6 | 87.0983 | 8.7098
6.3 | 72.564 | 1451.2807 | 14 | 3.9107 | 3.605 | 6 | 87.0983 | 8.7098
6.4 | 72.1285 | 1442.5709 | 14 | 3.9105 | 3.605 | 6 | 87.0983 | 8.7098
6.5 | 71.6931 | 1433.861 | 14 | 3.9103 | 3.605 | 6 | 87.0983 | 8.7098
6.6 | 71.2576 | 1425.1512 | 15 | 3.8762 | 3.605 | 6 | 87.0983 | 8.7098
6.7 | 70.8221 | 1416.4414 | 15 | 3.876 | 3.605 | 6 | 87.0983 | 8.7098
6.8 | 70.3866 | 1407.7316 | 15 | 3.8758 | 3.605 | 6 | 87.0983 | 8.7098
6.9 | 69.9511 | 1399.0217 | 15 | 3.8756 | 3.605 | 6 | 87.0983 | 8.7098
7 | 69.5156 | 1390.3119 | 15 | 3.8754 | 3.605 | 6 | 87.0983 | 8.7098
7.1 | 69.0801 | 1381.6021 | 15 | 3.8753 | 3.605 | 6 | 87.0983 | 8.7098
7.2 | 68.6446 | 1372.8922 | 15 | 3.8751 | 3.605 | 6 | 87.0983 | 8.7098
7.3 | 68.2091 | 1364.1824 | 15 | 3.8749 | 3.605 | 6 | 87.0983 | 8.7098
7.4 | 67.7736 | 1355.4726 | 15 | 3.8747 | 3.605 | 6 | 87.0983 | 8.7098
7.5 | 67.3381 | 1346.7627 | 15 | 3.8745 | 3.605 | 6 | 87.0983 | 8.7098
7.6 | 66.9026 | 1338.0529 | 15 | 3.8744 | 3.605 | 6 | 87.0983 | 8.7098
7.7 | 66.4672 | 1329.3431 | 16 | 3.8464 | 3.605 | 6 | 87.0983 | 8.7098
7.8 | 66.0317 | 1320.6333 | 16 | 3.8463 | 3.605 | 6 | 87.0983 | 8.7098
7.9 | 65.5962 | 1311.9234 | 16 | 3.8461 | 3.605 | 6 | 87.0983 | 8.7098
8 | 65.1607 | 1303.2136 | 16 | 3.8459 | 3.605 | 6 | 87.0983 | 8.7098
8.1 | 64.7252 | 1294.5038 | 16 | 3.8457 | 3.605 | 6 | 87.0983 | 8.7098
8.2 | 64.2897 | 1285.7939 | 16 | 3.8455 | 3.605 | 6 | 87.0983 | 8.7098
8.3 | 63.8542 | 1277.0841 | 16 | 3.8453 | 3.605 | 6 | 87.0983 | 8.7098
8.4 | 63.4187 | 1268.3743 | 16 | 3.8452 | 3.605 | 6 | 87.0983 | 8.7098
8.5 | 62.9832 | 1259.6644 | 16 | 3.845 | 3.605 | 6 | 87.0983 | 8.7098
8.6 | 62.5477 | 1250.9546 | 16 | 3.8448 | 3.605 | 6 | 87.0983 | 8.7098
8.7 | 62.1122 | 1242.2448 | 16 | 3.8446 | 3.605 | 6 | 87.0983 | 8.7098
8.8 | 61.6767 | 1233.535 | 16 | 3.8444 | 3.605 | 6 | 87.0983 | 8.7098
8.9 | 61.2413 | 1224.8251 | 17 | 3.8183 | 3.605 | 6 | 87.0983 | 8.7098
9 | 60.8058 | 1216.1153 | 17 | 3.8181 | 3.605 | 6 | 87.0983 | 8.7098
9.1 | 60.3703 | 1207.4055 | 17 | 3.8179 | 3.605 | 6 | 87.0983 | 8.7098
9.2 | 59.9348 | 1198.6956 | 17 | 3.8177 | 3.605 | 6 | 87.0983 | 8.7098
9.3 | 59.4993 | 1189.9858 | 17 | 3.8175 | 3.605 | 6 | 87.0983 | 8.7098
9.4 | 59.0638 | 1181.276 | 17 | 3.8174 | 3.605 | 6 | 87.0983 | 8.7098
9.5 | 58.6283 | 1172.5661 | 17 | 3.8172 | 3.605 | 6 | 87.0983 | 8.7098
9.6 | 58.1928 | 1163.8563 | 17 | 3.817 | 3.605 | 6 | 87.0983 | 8.7098
9.7 | 57.7573 | 1155.1465 | 17 | 3.8168 | 3.605 | 6 | 87.0983 | 8.7098
9.8 | 57.3218 | 1146.4367 | 17 | 3.8166 | 3.605 | 6 | 87.0983 | 8.7098
9.9 | 56.8863 | 1137.7268 | 17 | 3.8164 | 3.605 | 6 | 87.0983 | 8.7098
10 | 56.4508 | 1129.017 | 17 | 3.8162 | 3.605 | 6 | 87.0983 | 8.7098
10.1 | 56.0154 | 1120.3072 | 17 | 3.816 | 3.605 | 6 | 87.0983 | 8.7098
10.2 | 55.5799 | 1111.5973 | 18 | 3.7917 | 3.605 | 6 | 87.0983 | 8.7098
10.3 | 55.1444 | 1102.8875 | 18 | 3.7916 | 3.605 | 6 | 87.0983 | 8.7098
10.4 | 54.7089 | 1094.1777 | 18 | 3.7914 | 3.605 | 6 | 87.0983 | 8.7098
10.5 | 54.2734 | 1085.4678 | 18 | 3.7912 | 3.605 | 6 | 87.0983 | 8.7098
10.6 | 53.8379 | 1076.758 | 18 | 3.7911 | 3.605 | 6 | 87.0983 | 8.7098
10.7 | 53.4024 | 1068.0482 | 18 | 3.7909 | 3.605 | 6 | 87.0983 | 8.7098
10.8 | 52.9669 | 1059.3384 | 18 | 3.7908 | 3.605 | 6 | 87.0983 | 8.7098
10.9 | 52.5314 | 1050.6285 | 18 | 3.7906 | 3.605 | 6 | 87.0983 | 8.7098
11 | 52.0959 | 1041.9187 | 18 | 3.7904 | 3.605 | 6 | 87.0983 | 8.7098
11.1 | 51.6604 | 1033.2089 | 18 | 3.7903 | 3.605 | 6 | 87.0983 | 8.7098
11.2 | 51.225 | 1024.499 | 18 | 3.7901 | 3.605 | 6 | 87.0983 | 8.7098
11.3 | 50.7895 | 1015.7892 | 18 | 3.79 | 3.605 | 6 | 87.0983 | 8.7098
11.4 | 50.354 | 1007.0794 | 18 | 3.7898 | 3.605 | 6 | 87.0983 | 8.7098
11.5 | 49.9185 | 998.3695 | 19 | 3.7713 | 3.605 | 6 | 87.0983 | 8.7098
11.6 | 49.483 | 989.6597 | 19 | 3.7711 | 3.605 | 6 | 87.0983 | 8.7098
11.7 | 49.0475 | 980.9499 | 19 | 3.7709 | 3.605 | 6 | 87.0983 | 8.7098
11.8 | 48.612 | 972.2401 | 19 | 3.7707 | 3.605 | 6 | 87.0983 | 8.7098
11.9 | 48.1765 | 963.5302 | 19 | 3.7706 | 3.605 | 6 | 87.0983 | 8.7098
12 | 47.741 | 954.8204 | 19 | 3.7704 | 3.605 | 6 | 87.0983 | 8.7098
12.1 | 47.3055 | 946.1106 | 19 | 3.7702 | 3.605 | 6 | 87.0983 | 8.7098
12.2 | 46.87 | 937.4007 | 19 | 3.77 | 3.605 | 6 | 87.0983 | 8.7098
12.3 | 46.4345 | 928.6909 | 19 | 3.7699 | 3.605 | 6 | 87.0983 | 8.7098
12.4 | 45.9991 | 919.9811 | 19 | 3.7697 | 3.605 | 6 | 87.0983 | 8.7098
12.5 | 45.5636 | 911.2712 | 19 | 3.7695 | 3.605 | 6 | 87.0983 | 8.7098
12.6 | 45.1281 | 902.5614 | 19 | 3.7693 | 3.605 | 6 | 87.0983 | 8.7098
12.7 | 44.6926 | 893.8516 | 19 | 3.7691 | 3.605 | 6 | 87.0983 | 8.7098
12.8 | 44.2571 | 885.1418 | 19 | 3.769 | 3.605 | 6 | 87.0983 | 8.7098
12.9 | 43.8216 | 876.4319 | 19 | 3.7688 | 3.605 | 6 | 87.0983 | 8.7098
13 | 43.3861 | 867.7221 | 20 | 3.7509 | 3.605 | 6 | 87.0983 | 8.7098
13.1 | 42.9506 | 859.0123 | 20 | 3.7508 | 3.605 | 6 | 87.0983 | 8.7098
13.2 | 42.5151 | 850.3024 | 20 | 3.7506 | 3.605 | 6 | 87.0983 | 8.7098
13.3 | 42.0796 | 841.5926 | 20 | 3.7505 | 3.605 | 6 | 87.0983 | 8.7098
13.4 | 41.6441 | 832.8828 | 20 | 3.7503 | 3.605 | 6 | 87.0983 | 8.7098
13.5 | 41.2086 | 824.1729 | 20 | 3.7502 | 3.605 | 6 | 87.0983 | 8.7098
13.6 | 40.7732 | 815.4631 | 20 | 3.7499 | 3.605 | 6 | 87.0983 | 8.7098
13.7 | 40.3377 | 806.7533 | 20 | 3.7498 | 3.605 | 6 | 87.0983 | 8.7098
13.8 | 39.9022 | 798.0435 | 20 | 3.7496 | 3.605 | 6 | 87.0983 | 8.7098
13.9 | 39.4667 | 789.3336 | 20 | 3.7494 | 3.605 | 6 | 87.0983 | 8.7098
14 | 39.0312 | 780.6238 | 20 | 3.7493 | 3.605 | 6 | 87.0983 | 8.7098
14.1 | 38.5957 | 771.914 | 20 | 3.7491 | 3.605 | 6 | 87.0983 | 8.7098
14.2 | 38.1602 | 763.2041 | 20 | 3.7489 | 3.605 | 6 | 87.0983 | 8.7098
14.3 | 37.7247 | 754.4943 | 20 | 3.7488 | 3.605 | 6 | 87.0983 | 8.7098
14.4 | 37.2892 | 745.7845 | 20 | 3.7486 | 3.605 | 6 | 87.0983 | 8.7098
14.5 | 36.8537 | 737.0746 | 20 | 3.7484 | 3.605 | 6 | 87.0983 | 8.7098
14.6 | 36.4182 | 728.3648 | 21 | 3.7353 | 3.605 | 6 | 87.0983 | 8.7098
14.7 | 35.9827 | 719.655 | 21 | 3.7351 | 3.605 | 6 | 87.0983 | 8.7098
14.8 | 35.5473 | 710.9452 | 21 | 3.7349 | 3.605 | 6 | 87.0983 | 8.7098
14.9 | 35.1118 | 702.2353 | 21 | 3.7347 | 3.605 | 6 | 87.0983 | 8.7098
15 | 34.6763 | 693.5255 | 21 | 3.7345 | 3.605 | 6 | 87.0983 | 8.7098
15.1 | 34.2408 | 684.8157 | 21 | 3.7343 | 3.605 | 6 | 87.0983 | 8.7098
15.2 | 33.8053 | 676.1058 | 21 | 3.7342 | 3.605 | 6 | 87.0983 | 8.7098
15.3 | 33.3698 | 667.396 | 21 | 3.734 | 3.605 | 6 | 87.0983 | 8.7098
15.4 | 32.9343 | 658.6862 | 21 | 3.7338 | 3.605 | 6 | 87.0983 | 8.7098
15.5 | 32.4988 | 649.9763 | 21 | 3.7336 | 3.605 | 6 | 87.0983 | 8.7098
15.6 | 32.0633 | 641.2665 | 21 | 3.7334 | 3.605 | 6 | 87.0983 | 8.7098
15.7 | 31.6278 | 632.5567 | 21 | 3.7332 | 3.605 | 6 | 87.0983 | 8.7098
15.8 | 31.1923 | 623.8469 | 22 | 3.7212 | 3.605 | 6 | 87.0983 | 8.7098
15.9 | 30.7569 | 615.137 | 22 | 3.721 | 3.605 | 6 | 87.0983 | 8.7098
16 | 30.3214 | 606.4272 | 22 | 3.7207 | 3.605 | 6 | 87.0983 | 8.7098
16.1 | 29.8859 | 597.7174 | 22 | 3.7204 | 3.605 | 6 | 87.0983 | 8.7098
16.2 | 29.4504 | 589.0075 | 22 | 3.7202 | 3.605 | 6 | 87.0983 | 8.7098
16.3 | 29.0149 | 580.2977 | 22 | 3.7199 | 3.605 | 6 | 87.0983 | 8.7098
16.4 | 28.5794 | 571.5879 | 22 | 3.7196 | 3.605 | 6 | 87.0983 | 8.7098
16.5 | 28.1439 | 562.878 | 22 | 3.7194 | 3.605 | 6 | 87.0983 | 8.7098
16.6 | 27.7084 | 554.1682 | 22 | 3.7191 | 3.605 | 6 | 87.0983 | 8.7098
16.7 | 27.2729 | 545.4584 | 22 | 3.7188 | 3.605 | 6 | 87.0983 | 8.7098
16.8 | 26.8374 | 536.7486 | 22 | 3.7185 | 3.605 | 6 | 87.0983 | 8.7098
16.9 | 26.4019 | 528.0387 | 22 | 3.7183 | 3.605 | 6 | 87.0983 | 8.7098
17 | 25.9664 | 519.3289 | 23 | 3.7041 | 3.605 | 6 | 87.0983 | 8.7098
17.1 | 25.531 | 510.6191 | 23 | 3.7036 | 3.605 | 6 | 87.0983 | 8.7098
17.2 | 25.0955 | 501.9092 | 23 | 3.7031 | 3.605 | 6 | 87.0983 | 8.7098
17.3 | 24.66 | 493.1994 | 23 | 3.7027 | 3.605 | 6 | 87.0983 | 8.7098
17.4 | 24.2245 | 484.4896 | 23 | 3.7022 | 3.605 | 6 | 87.0983 | 8.7098
17.5 | 23.789 | 475.7797 | 23 | 3.7018 | 3.605 | 6 | 87.0983 | 8.7098
17.6 | 23.3535 | 467.0699 | 23 | 3.7013 | 3.605 | 6 | 87.0983 | 8.7098
17.7 | 22.918 | 458.3601 | 23 | 3.7009 | 3.605 | 6 | 87.0983 | 8.7098
17.8 | 22.4825 | 449.6503 | 23 | 3.7004 | 3.605 | 6 | 87.0983 | 8.7098
17.9 | 22.047 | 440.9404 | 23 | 3.6999 | 3.605 | 6 | 87.0983 | 8.7098
18 | 21.6115 | 432.2306 | 23 | 3.6995 | 3.605 | 6 | 87.0983 | 8.7098
18.1 | 21.176 | 423.5208 | 23 | 3.699 | 3.605 | 6 | 87.0983 | 8.7098
18.2 | 20.7405 | 414.8109 | 24 | 3.6804 | 3.605 | 6 | 87.0983 | 8.7098
18.3 | 20.3051 | 406.1011 | 24 | 3.6797 | 3.605 | 6 | 87.0983 | 8.7098
18.4 | 19.8696 | 397.3913 | 24 | 3.679 | 3.605 | 6 | 87.0983 | 8.7098
18.5 | 19.4341 | 388.6814 | 24 | 3.6783 | 3.605 | 6 | 87.0983 | 8.7098
18.6 | 18.9986 | 379.9716 | 24 | 3.6777 | 3.605 | 6 | 87.0983 | 8.7098
18.7 | 18.5631 | 371.2618 | 24 | 3.677 | 3.605 | 6 | 87.0983 | 8.7098
18.8 | 18.1276 | 362.552 | 24 | 3.6763 | 3.605 | 6 | 87.0983 | 8.7098
18.9 | 17.6921 | 353.8421 | 24 | 3.6756 | 3.605 | 6 | 87.0983 | 8.7098
19 | 17.2566 | 345.1323 | 24 | 3.675 | 3.605 | 6 | 87.0983 | 8.7098
19.1 | 16.8211 | 336.4225 | 24 | 3.6743 | 3.605 | 6 | 87.0983 | 8.7098
19.2 | 16.3856 | 327.7126 | 25 | 3.6535 | 3.5985 | 5 | 86.9504 | 8.695
19.3 | 15.9509 | 319.0176 | 25 | 3.6527 | 3.5977 | 5 | 86.9325 | 8.6933
19.4 | 15.5162 | 310.3243 | 25 | 3.6519 | 3.5969 | 5 | 86.9146 | 8.6915
19.5 | 15.0816 | 301.6329 | 25 | 3.6511 | 3.5961 | 5 | 86.8967 | 8.6897
19.6 | 14.6472 | 292.9432 | 25 | 3.6503 | 3.5953 | 5 | 86.8786 | 8.6879
19.7 | 14.2128 | 284.2553 | 25 | 3.6495 | 3.5945 | 5 | 86.8607 | 8.6861
19.8 | 13.7785 | 275.5693 | 26 | 3.63 | 3.575 | 5 | 86.4207 | 8.6421
19.9 | 13.3464 | 266.9272 | 26 | 3.629 | 3.574 | 5 | 86.398 | 8.6398
20 | 12.9144 | 258.2874 | 26 | 3.628 | 3.573 | 5 | 86.3752 | 8.6375
20.1 | 12.4825 | 249.6499 | 26 | 3.627 | 3.572 | 5 | 86.3525 | 8.6353
20.2 | 12.0507 | 241.0146 | 26 | 3.626 | 3.571 | 5 | 86.3299 | 8.633
20.3 | 11.6191 | 232.3816 | 26 | 3.625 | 3.57 | 5 | 86.3068 | 8.6307
20.4 | 11.1875 | 223.751 | 28 | 3.6059 | 3.5509 | 5 | 85.8754 | 8.5875
20.5 | 10.7582 | 215.1634 | 28 | 3.6041 | 3.5491 | 5 | 85.8347 | 8.5835
20.6 | 10.329 | 206.58 | 28 | 3.6023 | 3.5473 | 5 | 85.7941 | 8.5794
20.7 | 9.9 | 198.0006 | 28 | 3.6005 | 3.5455 | 5 | 85.7529 | 8.5753
20.8 | 9.4713 | 189.4253 | 28 | 3.5987 | 3.5437 | 5 | 85.7122 | 8.5712
20.9 | 9.0427 | 180.854 | 29 | 3.5755 | 3.5205 | 5 | 85.1884 | 8.5188
21 | 8.6168 | 172.3352 | 29 | 3.5722 | 3.5172 | 5 | 85.1132 | 8.5113
21.1 | 8.1912 | 163.8239 | 29 | 3.5688 | 3.5138 | 5 | 85.038 | 8.5038
21.2 | 7.766 | 155.3201 | 29 | 3.5655 | 3.5105 | 5 | 84.9621 | 8.4962
21.3 | 7.3412 | 146.8239 | 29 | 3.5621 | 3.5071 | 4 | 84.8868 | 8.4887
21.4 | 6.9168 | 138.3352 | 30 | 3.536 | 3.481 | 4 | 84.2954 | 8.4295
21.5 | 6.4953 | 129.9056 | 30 | 3.5309 | 3.4759 | 4 | 84.1811 | 8.4181
21.6 | 6.0744 | 121.4875 | 30 | 3.5259 | 3.4709 | 4 | 84.0668 | 8.4067
21.7 | 5.654 | 113.0808 | 31 | 3.4978 | 3.4428 | 3 | 83.4326 | 8.3433
21.8 | 5.2369 | 104.7376 | 31 | 3.4863 | 3.4313 | 3 | 83.1716 | 8.3172
21.9 | 4.821 | 96.4204 | 31 | 3.4745 | 3.4195 | 3 | 82.9055 | 8.2906
22 | 4.4065 | 88.1299 | 32 | 3.435 | 3.38 | 2 | 82.0129 | 8.2013
22.1 | 3.9964 | 79.9286 | 32 | 3.3842 | 3.3292 | 2 | 80.8643 | 8.0864
22.2 | 3.5921 | 71.8422 | 33 | 3.4084 | 3.3534 | 2 | 81.4132 | 8.1413
22.3 | 3.185 | 63.7008 | 33 | 3.4512 | 3.3962 | 2 | 82.3792 | 8.2379
22.4 | 2.7731 | 55.4629 | 33 | 3.4892 | 3.4342 | 3 | 83.2374 | 8.3237
22.5 | 2.357 | 47.1392 | 34 | 3.3633 | 3.3083 | 1 | 80.3934 | 8.0393
22.6 | 1.955 | 39.0998 | 35 | 3.3057 | 3.2507 | 1 | 79.0906 | 7.9091
22.7 | 1.5595 | 31.1908 | 35 | 3.3173 | 3.2623 | 1 | 79.3538 | 7.9354
22.8 | 1.1628 | 23.2554 | 36 | 3.2482 | 3.1932 | #N/A | 77.7925 | 7.7793
22.9 | 0.77381 | 15.4762 | 37 | #VALUE! | #VALUE! | #VALUE! | #VALUE! | #VALUE!
23 | #VALUE! | #VALUE! | #VALUE! | #VALUE! | #VALUE! | #VALUE! | #VALUE! | #VALUE!
23.1 | #VALUE! | #VALUE! | #VALUE! | #VALUE! | #VALUE! | #VALUE! | #VALUE! | #VALUE!
23.2 | #VALUE! | #VALUE! | #VALUE! | #VALUE! | #VALUE! | #VALUE! | #VALUE! | #VALUE!
23.3 | #VALUE! | #VALUE! | #VALUE! | #VALUE! | #VALUE! | #VALUE! | #VALUE! | #VALUE!
23.4 | #VALUE! | #VALUE! | #VALUE! | #VALUE! | #VALUE! | #VALUE! | #VALUE! | #VALUE!
23.5 | #VALUE! | #VALUE! | #VALUE! | #VALUE! | #VALUE! | #VALUE! | #VALUE! | #VALUE!
23.6 | #VALUE! | #VALUE! | #VALUE! | #VALUE! | #VALUE! | #VALUE! | #VALUE! | #VALUE!
23.7 | #VALUE! | #VALUE! | #VALUE! | #VALUE! | #VALUE! | #VALUE! | #VALUE! | #VALUE!
23.8 | #VALUE! | #VALUE! | #VALUE! | #VALUE! | #VALUE! | #VALUE! | #VALUE! | #VALUE!
23.9 | #VALUE! | #VALUE! | #VALUE! | #VALUE! | #VALUE! | #VALUE! | #VALUE! | #VALUE!
24 | #VALUE! | #VALUE! | #VALUE! | #VALUE! | #VALUE! | #VALUE! | #VALUE! | #VALUE!
24.1 | #VALUE! | #VALUE! | #VALUE! | #VALUE! | #VALUE! | #VALUE! | #VALUE! | #VALUE!
24.2 | #VALUE! | #VALUE! | #VALUE! | #VALUE! | #VALUE! | #VALUE! | #VALUE! | #VALUE!
24.3 | #VALUE! | #VALUE! | #VALUE! | #VALUE! | #VALUE! | #VALUE! | #VALUE! | #VALUE!
24.4 | #VALUE! | #VALUE! | #VALUE! | #VALUE! | #VALUE! | #VALUE! | #VALUE! | #VALUE!
24.5 | #VALUE! | #VALUE! | #VALUE! | #VALUE! | #VALUE! | #VALUE! | #VALUE! | #VALUE!
24.6 | #VALUE! | #VALUE! | #VALUE! | #VALUE! | #VALUE! | #VALUE! | #VALUE! | #VALUE!
24.7 | #VALUE! | #VALUE! | #VALUE! | #VALUE! | #VALUE! | #VALUE! | #VALUE! | #VALUE!

## BQ21040
Parameter | Value | Unit
R1 | 1.3 | kOhm
R8 | 10 | kOhm
KISET(HC,min) | 490 | A*Ohm
KISET(HC,max) | 590 | A*Ohm
Imin | 376.9231
Imax | 453.8462
Inom | 415.3846
KISET(LC,min) | 470 | A*Ohm
KISET(LC,max) | 605 | A*Ohm
Imin | 41.5929 | mA
Imax | 53.5398 | mA
Inom | 47.5664 | mA

## Quiescent Current
Component |  |  | Source/notes |  | REGULATED |  |  |  | NO REG
D1 | 3 | uA | PMEG40T10ERX datasheet Ir (to ground via R9). | Month | Capacity | Self discharge | q discharge | total disch | Capacity | Self discharge | q discharge | total disch
PROG circuit | 0 | uA | V_ISET = 0 |  | mAh | mAh | mAh | mAh | mAh | mAh | mAh | mAh
BQ21040 | 6 | uA | datasheet (shutdown) | 0 | 2000 | 100 | 40.1775 | 140.1775 | 2000 | 100 | 17.8972 | 117.8972
TLV75801 | 25 | uA | datasheet | 1 | 1859.8225 | 92.9911 | 40.1775 | 133.1686 | 1882.1028 | 94.1051 | 17.8972 | 112.0024
regulator FB | 5.5 | uA | calc | 2 | 1726.6539 | 86.3327 | 40.1775 | 126.5102 | 1770.1004 | 88.505 | 17.8972 | 106.4023
MAX40203 | 0.5 | uA | datasheet | 3 | 1600.1437 | 80.0072 | 40.1775 | 120.1847 | 1663.6981 | 83.1849 | 17.8972 | 101.0822
TPS3808 | 5 | uA | datasheet | 4 | 1479.959 | 73.9979 | 40.1775 | 114.1754 | 1562.6159 | 78.1308 | 17.8972 | 96.028
D2 | 5 | uA | datasheet (5.6V zener at 3.8V) | 5 | 1365.7835 | 68.2892 | 40.1775 | 108.4667 | 1466.5879 | 73.3294 | 17.8972 | 91.2266
DW01A | 3 | uA | datasheet - in battery pack | 6 | 1257.3169 | 62.8658 | 40.1775 | 103.0433 | 1375.3612 | 68.7681 | 17.8972 | 86.6653
FS8205A | 2 | uA | datasheet - 0V gate leakage current | 7 | 1154.2735 | 57.7137 | 40.1775 | 97.8912 | 1288.6959 | 64.4348 | 17.8972 | 82.332
|  |  |  | 8 | 1056.3824 | 52.8191 | 40.1775 | 92.9966 | 1206.3639 | 60.3182 | 17.8972 | 78.2154
|  |  |  | 9 | 963.3857 | 48.1693 | 40.1775 | 88.3468 | 1128.1484 | 56.4074 | 17.8972 | 74.3047
|  |  |  | 10 | 875.0389 | 43.7519 | 40.1775 | 83.9294 | 1053.8438 | 52.6922 | 17.8972 | 70.5894
With reg | 55 | uA |  | 11 | 791.1095 | 39.5555 | 40.1775 | 79.733 | 983.2543 | 49.1627 | 17.8972 | 67.06
No reg | 24.5 | uA |  | 12 | 711.3765 | 35.5688 | 40.1775 | 75.7463 | 916.1944 | 45.8097 | 17.8972 | 63.707
|  |  |  | 13 | 635.6302 | 31.7815 | 40.1775 | 71.959 | 852.4874 | 42.6244 | 17.8972 | 60.5216
Battery capacity | 2000 | mAh |  | 14 | 563.6712 | 28.1836 | 40.1775 | 68.3611 | 791.9658 | 39.5983 | 17.8972 | 57.4955
Time (reg) | 36363.6364 | hours |  | 15 | 495.3101 | 24.7655 | 40.1775 | 64.943 | 734.4702 | 36.7235 | 17.8972 | 54.6208
| 1515.1515 | days |  | 16 | 430.3671 | 21.5184 | 40.1775 | 61.6959 | 679.8495 | 33.9925 | 17.8972 | 51.8897
| 4.1483 | years |  | 17 | 368.6713 | 18.4336 | 40.1775 | 58.6111 | 627.9598 | 31.398 | 17.8972 | 49.2952
Time (no reg) | 81632.6531 | hours |  | 18 | 310.0602 | 15.503 | 40.1775 | 55.6805 | 578.6645 | 28.9332 | 17.8972 | 46.8305
| 3401.3605 | days |  | 19 | 254.3797 | 12.719 | 40.1775 | 52.8965 | 531.834 | 26.5917 | 17.8972 | 44.489
| 9.3124 | years |  | 20 | 201.4832 | 10.0742 | 40.1775 | 50.2517 | 487.3451 | 24.3673 | 17.8972 | 42.2645
|  |  |  | 21 | 151.2315 | 7.5616 | 40.1775 | 47.7391 | 445.0806 | 22.254 | 17.8972 | 40.1513
LiPo self-discharge rate | 5% | /month |  | 22 | 103.4925 | 5.1746 | 40.1775 | 45.3521 | 404.9293 | 20.2465 | 17.8972 | 38.1437
Hours per month | 730.5 | h |  | 23 | 58.1403 | 2.907 | 40.1775 | 43.0845 | 366.7856 | 18.3393 | 17.8972 | 36.2365
|  |  |  | 24 | 15.0558 | 0.75279 | 40.1775 | 40.9303 | 330.5491 | 16.5275 | 17.8972 | 34.4247
|  |  |  | 25 | -25.8745 | -1.2937 | 40.1775 | 38.8838 | 296.1244 | 14.8062 | 17.8972 | 32.7035
|  |  |  | 26 | -64.7582 | -3.2379 | 40.1775 | 36.9396 | 263.4209 | 13.171 | 17.8972 | 31.0683
|  |  |  | 27 | -101.6978 | -5.0849 | 40.1775 | 35.0926 | 232.3526 | 11.6176 | 17.8972 | 29.5149
|  |  |  | 28 |  |  |  |  | 202.8377 | 10.1419 | 17.8972 | 28.0391
|  |  |  | 29 |  |  |  |  | 174.7986 | 8.7399 | 17.8972 | 26.6372
|  |  |  | 30 |  |  |  |  | 148.1614 | 7.4081 | 17.8972 | 25.3053
|  |  |  | 31 |  |  |  |  | 122.8561 | 6.1428 | 17.8972 | 24.0401
|  |  |  | 32 |  |  |  |  | 98.816 | 4.9408 | 17.8972 | 22.8381
|  |  |  | 33 |  |  |  |  | 75.978 | 3.7989 | 17.8972 | 21.6961
|  |  |  | 34 |  |  |  |  | 54.2818 | 2.7141 | 17.8972 | 20.6113
|  |  |  | 35 |  |  |  |  | 33.6705 | 1.6835 | 17.8972 | 19.5808
|  |  |  | 36 |  |  |  |  | 14.0897 | 0.70449 | 17.8972 | 18.6017
|  |  |  | 37 |  |  |  |  | -4.512 | -0.2256 | 17.8972 | 17.6716
|  |  |  | 38 |  |  |  |  | -22.1837 | -1.1092 | 17.8972 | 16.7881
|  |  |  | 39 |  |  |  |  | -38.9717 | -1.9486 | 17.8972 | 15.9487
|  |  |  | 40 |  |  |  |  | -54.9204 | -2.746 | 17.8972 | 15.1512
|  |  |  | 41 |  |  |  |  | -70.0716 | -3.5036 | 17.8972 | 14.3937
|  |  |  | 42 |  |  |  |  | -84.4653 | -4.2233 | 17.8972 | 13.674

## TP4056
Battery Capacity | 1000 | 1500 | 2000 | mAh
Charge (ideal) | 200 | 300 | 400 | mA
Rprog (ideal) | 6 | 4 | 3 | kOhm
Rprog (close) | 5.6 | 3.9 | 3 | kOhm
Charge (real) | 214.2857 | 307.6923 | 400 | mA
Itarget HP | 46 | 46 | 46 | mA
Rprog (HP, ideal) | 26.087 | 26.087 | 26.087 | kOhm
Rprog2(HP,ideal) | 20.487 | 22.187 | 23.087 | kOhm
Rprog2(HP,close) | 20 | 22 | 22 | kOhm
Rprog(HP,real) | 25.6 | 25.9 | 25 | kOhm
Icharge HP | 46.875 | 46.332 | 48

## TLV758
Parameter | Value | Unit
Vref | 0.55 | V
R4 | 560 | kOhm
R5 | 100 | kOhm
Vout | 3.63 | V
Idiv | 5.5 | uA
Vin(max) | 4.2 | V
Iout | 0.4 | A
Pd | 0.228 | W
Ifb | 0.1 | uA
IR5 | 5.5 | uA
IR4 | 5.6 | uA
VR4 | 3.136 | V
Vout | 3.686 | V