## Battery
Discharge | Capacity | Voltage
0 | 100 | 4.2
0.1 | 99.9 | 4.19
0.36364 | 99.6364 | 4.1578
1.0909 | 98.9091 | 4.139
1.9636 | 98.0364 | 4.1234
2.6909 | 97.3091 | 4.1155
3.6364 | 96.3636 | 4.103
5.2364 | 94.7636 | 4.0842
9.2364 | 90.7636 | 4.042
12.6545 | 87.3455 | 4.0107
16.2909 | 83.7091 | 3.9747
20 | 80 | 3.9435
24.3636 | 75.6364 | 3.9122
28.6545 | 71.3455 | 3.8762
33.4545 | 66.5455 | 3.8465
38.6909 | 61.3091 | 3.8183
44.3636 | 55.6364 | 3.7917
49.7455 | 50.2545 | 3.7714
56.2909 | 43.7091 | 3.7511
63.2 | 36.8 | 3.7354
68.6546 | 31.3454 | 3.7213
73.9636 | 26.0364 | 3.7041
79.0546 | 20.9454 | 3.6807
83.2727 | 16.7273 | 3.6541
85.9636 | 14.0364 | 3.6306
88.5091 | 11.4909 | 3.6072
88.5091 | 11.4909 | 3.6072
90.9091 | 9.0909 | 3.5759
93.0182 | 6.9818 | 3.5368
94.1818 | 5.8182 | 3.5023
95.4182 | 4.5818 | 3.4554
96.3636 | 3.6364 | 3.4038
97.2364 | 2.7636 | 3.3491
97.8182 | 2.1818 | 3.299
98.45 | 1.55 | 3.2396
99.0546 | 0.94545 | 3.1801
99.4182 | 0.58181 | 3.1222
99.7818 | 0.21817 | 3.0644
100 | 0 | 3
100.1 | -0.1 | 2.99

## Load
Device | State | Voltage | Current | Input power | Reg power 4.2V | Notes
|  | V | mA | mW | mW
HP35 | 0. | 3.22 | 75.7 | 243.754 | 317.94 | No display | HP35 - more efficient from regulated supply
HP35 | 0. | 3.31 | 83 | 274.73 | 348.6 | Low batt
HP35 | 0. | 3.41 | 85.3 | 290.873 | 358.26 | Low batt
HP35 | 0. | 3.46 | 86.4 | 298.944 | 362.88 | Low batt
HP35 | 0. | 3.51 | 84.4 | 296.244 | 354.48
HP35 | 0. | 3.6 | 87.6 | 315.36 | 367.92
HP35 | 0. | 3.7 | 89.1 | 329.67 | 374.22
HP35 | 0. | 3.8 | 91.3 | 346.94 | 383.46
HP35 | 0. | 3.9 | 93.6 | 365.04 | 393.12
HP35 | 0. | 3.99 | 95.9 | 382.641 | 402.78
HP35 | 0. | 4.09 | 98.2 | 401.638 | 412.44
HP35 | 0. | 4.19 | 100.3 | 420.257 | 421.26
HP35 | 0. | 4.29 | 102.3 | 438.867
HP35 | max digits | 3.51 | 117.8 | 413.478 | 494.76
HP35 | max digits | 3.56 | 119.8 | 426.488 | 503.16
HP35 | max digits | 3.66 | 123.3 | 451.278 | 517.86
HP35 | max digits | 3.76 | 126.6 | 476.016 | 531.72
HP35 | max digits | 3.85 | 130 | 500.5 | 546
HP35 | max digits | 3.95 | 133.4 | 526.93 | 560.28
HP35 | max digits | 4.04 | 136.7 | 552.268 | 574.14
HP35 | max digits | 4.14 | 140.1 | 580.014 | 588.42
HP35 | max digits | 4.21 | 142.3 | 599.083 | 597.66
HP45 | 0.00 | 3.3 | 99.9 | 329.67 | 419.58 | No display | HP45 - more efficient unregulated
HP45 | 0.00 | 3.53 | 104.7 | 369.591 | 439.74 | Low batt
HP45 | 0.00 | 3.6 | 103.7 | 373.32 | 435.54
HP45 | 0.00 | 3.7 | 102.9 | 380.73 | 432.18
HP45 | 0.00 | 3.81 | 102 | 388.62 | 428.4
HP45 | 0.00 | 3.9 | 101.6 | 396.24 | 426.72
HP45 | 0.00 | 4 | 101 | 404 | 424.2
HP45 | 0.00 | 4.1 | 100.6 | 412.46 | 422.52
HP45 | 0.00 | 4.2 | 100.3 | 421.26 | 421.26
HP45 | max digits | 3.61 | 134.6 | 485.906 | 565.32
HP45 | max digits | 3.8 | 135.1 | 513.38 | 567.42
HP45 | max digits | 4 | 136.1 | 544.4 | 571.62
HP45 | max digits | 4.2 | 137.4 | 577.08 | 577.08
HP67 | 0.00 | 2.8 | 146.2 | 409.36 | 614.04 | Flickering/faulty | HP67 - more efficient unregulated
HP67 | 0.00 | 2.9 | 155.6 | 451.24 | 653.52 | Low batt
HP67 | 0.00 | 3 | 162.2 | 486.6 | 681.24 | Low batt
HP67 | 0.00 | 3.1 | 165.8 | 513.98 | 696.36 | Low batt
HP67 | 0.00 | 3.2 | 165.9 | 530.88 | 696.78 | Low batt
HP67 | 0.00 | 3.3 | 163.9 | 540.87 | 688.38 | Low batt
HP67 | 0.00 | 3.4 | 161.5 | 549.1 | 678.3 | Low batt
HP67 | 0.00 | 3.5 | 159.1 | 556.85 | 668.22 | Low batt
HP67 | 0.00 | 3.6 | 153.2 | 551.52 | 643.44 | Low batt (faint)
HP67 | 0.00 | 3.7 | 150.7 | 557.59 | 632.94
HP67 | 0.00 | 3.8 | 148.9 | 565.82 | 625.38
HP67 | 0.00 | 3.9 | 147.2 | 574.08 | 618.24
HP67 | 0.00 | 4 | 145.1 | 580.4 | 609.42
HP67 | 0.00 | 4.1 | 143.8 | 589.58 | 603.96
HP67 | 0.00 | 4.2 | 142.4 | 598.08 | 598.08
HP67 | 0.00 | 4.3 | 141 | 606.3
HP67 | 0.00 | 4.4 | 140 | 616
HP67 | 0.00 | 4.5 | 139 | 625.5

## Model-HP35
Time | LINEAR REGULATOR | [7 empty] | Vreg | Vdo | Vdiode | Iq | t |  | Vreg | T(0.) | IGNORE SELF-DISCHARGE (5%/mo --> .16%/day)
| Battery Capacity | Battery Capacity | BatRow | Battery Voltage | Output Voltage | Loadrow | Load current | Consumption | V | V | V | uA
h | % | mAh |  | V | V |  | mA | mAh | 3.78 | 0.03 | 0.025 | 85 | 20.8 |  | V | h
0 | 100 | 2000 | 2 | 4.2 | 3.755 | 7 | 90.5183 | 9.0518 | [6 empty] | 4 | 20.5
0.1 | 99.5474 | 1990.9482 | 4 | 4.1577 | 3.755 | 7 | 90.5183 | 9.0518 | [6 empty] | 3.9 | 20.6
0.2 | 99.0948 | 1981.8963 | 4 | 4.1577 | 3.755 | 7 | 90.5183 | 9.0518 | [6 empty] | 3.8 | 20.7
0.3 | 98.6422 | 1972.8445 | 5 | 4.139 | 3.755 | 7 | 90.5183 | 9.0518 | [6 empty] | 3.7 | 21
0.4 | 98.1896 | 1963.7927 | 5 | 4.1389 | 3.755 | 7 | 90.5183 | 9.0518 | [6 empty] | 3.6 | 21.5
0.5 | 97.737 | 1954.7408 | 6 | 4.1233 | 3.755 | 7 | 90.5183 | 9.0518 | [6 empty] | 3.55 | 21.8
0.6 | 97.2845 | 1945.689 | 7 | 4.1155 | 3.755 | 7 | 90.5183 | 9.0518
0.7 | 96.8319 | 1936.6372 | 7 | 4.1155 | 3.755 | 7 | 90.5183 | 9.0518 | [5 empty] | R5=100k | 3.63 | 21.3
0.8 | 96.3793 | 1927.5854 | 7 | 4.1154 | 3.755 | 7 | 90.5183 | 9.0518 | [5 empty] | R5=97.6k | 3.7 | 21
0.9 | 95.9267 | 1918.5335 | 8 | 4.1029 | 3.755 | 7 | 90.5183 | 9.0518 | [5 empty] | R5=95.3k | 3.78 | 20.8
1 | 95.4741 | 1909.4817 | 8 | 4.1028 | 3.755 | 7 | 90.5183 | 9.0518
1.1 | 95.0215 | 1900.4299 | 8 | 4.1028 | 3.755 | 7 | 90.5183 | 9.0518
1.2 | 94.5689 | 1891.378 | 9 | 4.0842 | 3.755 | 7 | 90.5183 | 9.0518 | [6 empty] | Noreg | 20.5
1.3 | 94.1163 | 1882.3262 | 9 | 4.084 | 3.755 | 7 | 90.5183 | 9.0518
1.4 | 93.6637 | 1873.2744 | 9 | 4.0838 | 3.755 | 7 | 90.5183 | 9.0518
1.5 | 93.2111 | 1864.2225 | 9 | 4.0836 | 3.755 | 7 | 90.5183 | 9.0518
1.6 | 92.7585 | 1855.1707 | 9 | 4.0834 | 3.755 | 7 | 90.5183 | 9.0518
1.7 | 92.3059 | 1846.1189 | 9 | 4.0832 | 3.755 | 7 | 90.5183 | 9.0518
1.8 | 91.8534 | 1837.0671 | 9 | 4.0829 | 3.755 | 7 | 90.5183 | 9.0518
1.9 | 91.4008 | 1828.0152 | 9 | 4.0827 | 3.755 | 7 | 90.5183 | 9.0518
2 | 90.9482 | 1818.9634 | 9 | 4.0825 | 3.755 | 7 | 90.5183 | 9.0518
2.1 | 90.4956 | 1809.9116 | 10 | 4.0419 | 3.755 | 7 | 90.5183 | 9.0518
2.2 | 90.043 | 1800.8597 | 10 | 4.0418 | 3.755 | 7 | 90.5183 | 9.0518
2.3 | 89.5904 | 1791.8079 | 10 | 4.0416 | 3.755 | 7 | 90.5183 | 9.0518
2.4 | 89.1378 | 1782.7561 | 10 | 4.0415 | 3.755 | 7 | 90.5183 | 9.0518
2.5 | 88.6852 | 1773.7042 | 10 | 4.0413 | 3.755 | 7 | 90.5183 | 9.0518
2.6 | 88.2326 | 1764.6524 | 10 | 4.0411 | 3.755 | 7 | 90.5183 | 9.0518
2.7 | 87.78 | 1755.6006 | 10 | 4.041 | 3.755 | 7 | 90.5183 | 9.0518
2.8 | 87.3274 | 1746.5488 | 11 | 4.0107 | 3.755 | 7 | 90.5183 | 9.0518
2.9 | 86.8748 | 1737.4969 | 11 | 4.0105 | 3.755 | 7 | 90.5183 | 9.0518
3 | 86.4223 | 1728.4451 | 11 | 4.0103 | 3.755 | 7 | 90.5183 | 9.0518
3.1 | 85.9697 | 1719.3933 | 11 | 4.0102 | 3.755 | 7 | 90.5183 | 9.0518
3.2 | 85.5171 | 1710.3414 | 11 | 4.01 | 3.755 | 7 | 90.5183 | 9.0518
3.3 | 85.0645 | 1701.2896 | 11 | 4.0098 | 3.755 | 7 | 90.5183 | 9.0518
3.4 | 84.6119 | 1692.2378 | 11 | 4.0096 | 3.755 | 7 | 90.5183 | 9.0518
3.5 | 84.1593 | 1683.1859 | 11 | 4.0094 | 3.755 | 7 | 90.5183 | 9.0518
3.6 | 83.7067 | 1674.1341 | 12 | 3.9747 | 3.755 | 7 | 90.5183 | 9.0518
3.7 | 83.2541 | 1665.0823 | 12 | 3.9746 | 3.755 | 7 | 90.5183 | 9.0518
3.8 | 82.8015 | 1656.0305 | 12 | 3.9744 | 3.755 | 7 | 90.5183 | 9.0518
3.9 | 82.3489 | 1646.9786 | 12 | 3.9742 | 3.755 | 7 | 90.5183 | 9.0518
4 | 81.8963 | 1637.9268 | 12 | 3.9741 | 3.755 | 7 | 90.5183 | 9.0518
4.1 | 81.4437 | 1628.875 | 12 | 3.9739 | 3.755 | 7 | 90.5183 | 9.0518
4.2 | 80.9912 | 1619.8231 | 12 | 3.9737 | 3.755 | 7 | 90.5183 | 9.0518
4.3 | 80.5386 | 1610.7713 | 12 | 3.9736 | 3.755 | 7 | 90.5183 | 9.0518
4.4 | 80.086 | 1601.7195 | 12 | 3.9734 | 3.755 | 7 | 90.5183 | 9.0518
4.5 | 79.6334 | 1592.6676 | 13 | 3.9433 | 3.755 | 7 | 90.5183 | 9.0518
4.6 | 79.1808 | 1583.6158 | 13 | 3.9431 | 3.755 | 7 | 90.5183 | 9.0518
4.7 | 78.7282 | 1574.564 | 13 | 3.943 | 3.755 | 7 | 90.5183 | 9.0518
4.8 | 78.2756 | 1565.5122 | 13 | 3.9428 | 3.755 | 7 | 90.5183 | 9.0518
4.9 | 77.823 | 1556.4603 | 13 | 3.9426 | 3.755 | 7 | 90.5183 | 9.0518
5 | 77.3704 | 1547.4085 | 13 | 3.9424 | 3.755 | 7 | 90.5183 | 9.0518
5.1 | 76.9178 | 1538.3567 | 13 | 3.9423 | 3.755 | 7 | 90.5183 | 9.0518
5.2 | 76.4652 | 1529.3048 | 13 | 3.9421 | 3.755 | 7 | 90.5183 | 9.0518
5.3 | 76.0127 | 1520.253 | 13 | 3.9419 | 3.755 | 7 | 90.5183 | 9.0518
5.4 | 75.5601 | 1511.2012 | 14 | 3.9121 | 3.755 | 7 | 90.5183 | 9.0518
5.5 | 75.1075 | 1502.1493 | 14 | 3.9119 | 3.755 | 7 | 90.5183 | 9.0518
5.6 | 74.6549 | 1493.0975 | 14 | 3.9117 | 3.755 | 7 | 90.5183 | 9.0518
5.7 | 74.2023 | 1484.0457 | 14 | 3.9115 | 3.755 | 7 | 90.5183 | 9.0518
5.8 | 73.7497 | 1474.9939 | 14 | 3.9113 | 3.755 | 7 | 90.5183 | 9.0518
5.9 | 73.2971 | 1465.942 | 14 | 3.9111 | 3.755 | 7 | 90.5183 | 9.0518
6 | 72.8445 | 1456.8902 | 14 | 3.9109 | 3.755 | 7 | 90.5183 | 9.0518
6.1 | 72.3919 | 1447.8384 | 14 | 3.9106 | 3.755 | 7 | 90.5183 | 9.0518
6.2 | 71.9393 | 1438.7865 | 14 | 3.9104 | 3.755 | 7 | 90.5183 | 9.0518
6.3 | 71.4867 | 1429.7347 | 14 | 3.9102 | 3.755 | 7 | 90.5183 | 9.0518
6.4 | 71.0341 | 1420.6829 | 15 | 3.8761 | 3.755 | 7 | 90.5183 | 9.0518
6.5 | 70.5816 | 1411.631 | 15 | 3.8759 | 3.755 | 7 | 90.5183 | 9.0518
6.6 | 70.129 | 1402.5792 | 15 | 3.8757 | 3.755 | 7 | 90.5183 | 9.0518
6.7 | 69.6764 | 1393.5274 | 15 | 3.8755 | 3.755 | 7 | 90.5183 | 9.0518
6.8 | 69.2238 | 1384.4756 | 15 | 3.8753 | 3.755 | 7 | 90.5183 | 9.0518
6.9 | 68.7712 | 1375.4237 | 15 | 3.8751 | 3.755 | 7 | 90.5183 | 9.0518
7 | 68.3186 | 1366.3719 | 15 | 3.8749 | 3.755 | 7 | 90.5183 | 9.0518
7.1 | 67.866 | 1357.3201 | 15 | 3.8748 | 3.755 | 7 | 90.5183 | 9.0518
7.2 | 67.4134 | 1348.2682 | 15 | 3.8746 | 3.755 | 7 | 90.5183 | 9.0518
7.3 | 66.9608 | 1339.2164 | 15 | 3.8744 | 3.755 | 7 | 90.5183 | 9.0518
7.4 | 66.5082 | 1330.1646 | 16 | 3.8465 | 3.755 | 7 | 90.5183 | 9.0518
7.5 | 66.0556 | 1321.1127 | 16 | 3.8463 | 3.755 | 7 | 90.5183 | 9.0518
7.6 | 65.603 | 1312.0609 | 16 | 3.8461 | 3.755 | 7 | 90.5183 | 9.0518
7.7 | 65.1505 | 1303.0091 | 16 | 3.8459 | 3.755 | 7 | 90.5183 | 9.0518
7.8 | 64.6979 | 1293.9573 | 16 | 3.8457 | 3.755 | 7 | 90.5183 | 9.0518
7.9 | 64.2453 | 1284.9054 | 16 | 3.8455 | 3.755 | 7 | 90.5183 | 9.0518
8 | 63.7927 | 1275.8536 | 16 | 3.8453 | 3.755 | 7 | 90.5183 | 9.0518
8.1 | 63.3401 | 1266.8018 | 16 | 3.8451 | 3.755 | 7 | 90.5183 | 9.0518
8.2 | 62.8875 | 1257.7499 | 16 | 3.8449 | 3.755 | 7 | 90.5183 | 9.0518
8.3 | 62.4349 | 1248.6981 | 16 | 3.8447 | 3.755 | 7 | 90.5183 | 9.0518
8.4 | 61.9823 | 1239.6463 | 16 | 3.8445 | 3.755 | 7 | 90.5183 | 9.0518
8.5 | 61.5297 | 1230.5944 | 16 | 3.8444 | 3.755 | 7 | 90.5183 | 9.0518
8.6 | 61.0771 | 1221.5426 | 17 | 3.8182 | 3.755 | 7 | 90.5183 | 9.0518
8.7 | 60.6245 | 1212.4908 | 17 | 3.818 | 3.755 | 7 | 90.5183 | 9.0518
8.8 | 60.1719 | 1203.439 | 17 | 3.8178 | 3.755 | 7 | 90.5183 | 9.0518
8.9 | 59.7194 | 1194.3871 | 17 | 3.8176 | 3.755 | 7 | 90.5183 | 9.0518
9 | 59.2668 | 1185.3353 | 17 | 3.8174 | 3.755 | 7 | 90.5183 | 9.0518
9.1 | 58.8142 | 1176.2835 | 17 | 3.8172 | 3.755 | 7 | 90.5183 | 9.0518
9.2 | 58.3616 | 1167.2316 | 17 | 3.817 | 3.755 | 7 | 90.5183 | 9.0518
9.3 | 57.909 | 1158.1798 | 17 | 3.8168 | 3.755 | 7 | 90.5183 | 9.0518
9.4 | 57.4564 | 1149.128 | 17 | 3.8167 | 3.755 | 7 | 90.5183 | 9.0518
9.5 | 57.0038 | 1140.0761 | 17 | 3.8165 | 3.755 | 7 | 90.5183 | 9.0518
9.6 | 56.5512 | 1131.0243 | 17 | 3.8163 | 3.755 | 7 | 90.5183 | 9.0518
9.7 | 56.0986 | 1121.9725 | 17 | 3.8161 | 3.755 | 7 | 90.5183 | 9.0518
9.8 | 55.646 | 1112.9207 | 17 | 3.8159 | 3.755 | 7 | 90.5183 | 9.0518
9.9 | 55.1934 | 1103.8688 | 18 | 3.7916 | 3.7366 | 7 | 90.1018 | 9.0102
10 | 54.7429 | 1094.8587 | 18 | 3.7914 | 3.7364 | 7 | 90.0981 | 9.0098
10.1 | 54.2924 | 1085.8488 | 18 | 3.7912 | 3.7362 | 7 | 90.0943 | 9.0094
10.2 | 53.842 | 1076.8394 | 18 | 3.7911 | 3.7361 | 7 | 90.0906 | 9.0091
10.3 | 53.3915 | 1067.8303 | 18 | 3.7909 | 3.7359 | 7 | 90.0869 | 9.0087
10.4 | 52.9411 | 1058.8217 | 18 | 3.7907 | 3.7357 | 7 | 90.0832 | 9.0083
10.5 | 52.4907 | 1049.8133 | 18 | 3.7906 | 3.7356 | 7 | 90.0795 | 9.0079
10.6 | 52.0403 | 1040.8054 | 18 | 3.7904 | 3.7354 | 7 | 90.0757 | 9.0076
10.7 | 51.5899 | 1031.7978 | 18 | 3.7903 | 3.7353 | 7 | 90.072 | 9.0072
10.8 | 51.1395 | 1022.7906 | 18 | 3.7901 | 3.7351 | 7 | 90.0683 | 9.0068
10.9 | 50.6892 | 1013.7838 | 18 | 3.7899 | 3.7349 | 7 | 90.0646 | 9.0065
11 | 50.2389 | 1004.7773 | 19 | 3.7714 | 3.7164 | 7 | 89.6457 | 8.9646
11.1 | 49.7906 | 995.8128 | 19 | 3.7712 | 3.7162 | 7 | 89.6416 | 8.9642
11.2 | 49.3424 | 986.8486 | 19 | 3.771 | 3.716 | 7 | 89.6375 | 8.9638
11.3 | 48.8942 | 977.8848 | 19 | 3.7708 | 3.7158 | 7 | 89.6334 | 8.9633
11.4 | 48.4461 | 968.9215 | 19 | 3.7707 | 3.7157 | 7 | 89.6293 | 8.9629
11.5 | 47.9979 | 959.9586 | 19 | 3.7705 | 3.7155 | 7 | 89.6252 | 8.9625
11.6 | 47.5498 | 950.9961 | 19 | 3.7703 | 3.7153 | 7 | 89.6211 | 8.9621
11.7 | 47.1017 | 942.0339 | 19 | 3.7701 | 3.7151 | 7 | 89.617 | 8.9617
11.8 | 46.6536 | 933.0722 | 19 | 3.7699 | 3.7149 | 7 | 89.6129 | 8.9613
11.9 | 46.2055 | 924.1109 | 19 | 3.7698 | 3.7148 | 7 | 89.6088 | 8.9609
12 | 45.7575 | 915.1501 | 19 | 3.7696 | 3.7146 | 7 | 89.6047 | 8.9605
12.1 | 45.3095 | 906.1896 | 19 | 3.7694 | 3.7144 | 7 | 89.6006 | 8.9601
12.2 | 44.8615 | 897.2295 | 19 | 3.7692 | 3.7142 | 7 | 89.5965 | 8.9597
12.3 | 44.4135 | 888.2699 | 19 | 3.769 | 3.714 | 7 | 89.5924 | 8.9592
12.4 | 43.9655 | 879.3106 | 19 | 3.7689 | 3.7139 | 7 | 89.5884 | 8.9588
12.5 | 43.5176 | 870.3518 | 20 | 3.751 | 3.696 | 6 | 89.1847 | 8.9185
12.6 | 43.0717 | 861.4333 | 20 | 3.7508 | 3.6958 | 6 | 89.1811 | 8.9181
12.7 | 42.6258 | 852.5152 | 20 | 3.7507 | 3.6957 | 6 | 89.1775 | 8.9178
12.8 | 42.1799 | 843.5974 | 20 | 3.7505 | 3.6955 | 6 | 89.1739 | 8.9174
12.9 | 41.734 | 834.6801 | 20 | 3.7504 | 3.6954 | 6 | 89.1703 | 8.917
13 | 41.2882 | 825.763 | 20 | 3.7502 | 3.6952 | 6 | 89.1667 | 8.9167
13.1 | 40.8423 | 816.8464 | 20 | 3.75 | 3.695 | 6 | 89.1614 | 8.9161
13.2 | 40.3965 | 807.9302 | 20 | 3.7498 | 3.6948 | 6 | 89.1575 | 8.9158
13.3 | 39.9507 | 799.0145 | 20 | 3.7496 | 3.6946 | 6 | 89.1537 | 8.9154
13.4 | 39.505 | 790.0991 | 20 | 3.7494 | 3.6944 | 6 | 89.1498 | 8.915
13.5 | 39.0592 | 781.1841 | 20 | 3.7493 | 3.6943 | 6 | 89.1459 | 8.9146
13.6 | 38.6135 | 772.2695 | 20 | 3.7491 | 3.6941 | 6 | 89.142 | 8.9142
13.7 | 38.1678 | 763.3553 | 20 | 3.7489 | 3.6939 | 6 | 89.1381 | 8.9138
13.8 | 37.7221 | 754.4415 | 20 | 3.7488 | 3.6938 | 6 | 89.1341 | 8.9134
13.9 | 37.2764 | 745.5281 | 20 | 3.7486 | 3.6936 | 6 | 89.1303 | 8.913
14 | 36.8308 | 736.6151 | 20 | 3.7484 | 3.6934 | 6 | 89.1263 | 8.9126
14.1 | 36.3851 | 727.7024 | 21 | 3.7352 | 3.6802 | 6 | 88.8288 | 8.8829
14.2 | 35.941 | 718.8196 | 21 | 3.7351 | 3.6801 | 6 | 88.8246 | 8.8825
14.3 | 35.4969 | 709.9371 | 21 | 3.7349 | 3.6799 | 6 | 88.8204 | 8.882
14.4 | 35.0528 | 701.0551 | 21 | 3.7347 | 3.6797 | 6 | 88.8162 | 8.8816
14.5 | 34.6087 | 692.1734 | 21 | 3.7345 | 3.6795 | 6 | 88.812 | 8.8812
14.6 | 34.1646 | 683.2922 | 21 | 3.7343 | 3.6793 | 6 | 88.8077 | 8.8808
14.7 | 33.7206 | 674.4115 | 21 | 3.7341 | 3.6791 | 6 | 88.8035 | 8.8803
14.8 | 33.2766 | 665.5311 | 21 | 3.7339 | 3.6789 | 6 | 88.7993 | 8.8799
14.9 | 32.8326 | 656.6512 | 21 | 3.7337 | 3.6787 | 6 | 88.795 | 8.8795
15 | 32.3886 | 647.7717 | 21 | 3.7336 | 3.6786 | 6 | 88.7907 | 8.8791
15.1 | 31.9446 | 638.8926 | 21 | 3.7334 | 3.6784 | 6 | 88.7864 | 8.8786
15.2 | 31.5007 | 630.014 | 21 | 3.7332 | 3.6782 | 6 | 88.7822 | 8.8782
15.3 | 31.0568 | 621.1358 | 22 | 3.7212 | 3.6662 | 6 | 88.5106 | 8.8511
15.4 | 30.6142 | 612.2847 | 22 | 3.7209 | 3.6659 | 6 | 88.5044 | 8.8504
15.5 | 30.1717 | 603.4343 | 22 | 3.7206 | 3.6656 | 6 | 88.4982 | 8.8498
15.6 | 29.7292 | 594.5844 | 22 | 3.7203 | 3.6653 | 6 | 88.492 | 8.8492
15.7 | 29.2868 | 585.7352 | 22 | 3.7201 | 3.6651 | 6 | 88.4858 | 8.8486
15.8 | 28.8443 | 576.8867 | 22 | 3.7198 | 3.6648 | 6 | 88.4796 | 8.848
15.9 | 28.4019 | 568.0387 | 22 | 3.7195 | 3.6645 | 6 | 88.4734 | 8.8473
16 | 27.9596 | 559.1914 | 22 | 3.7192 | 3.6642 | 6 | 88.4671 | 8.8467
16.1 | 27.5172 | 550.3447 | 22 | 3.719 | 3.664 | 6 | 88.4609 | 8.8461
16.2 | 27.0749 | 541.4986 | 22 | 3.7187 | 3.6637 | 6 | 88.4547 | 8.8455
16.3 | 26.6327 | 532.6531 | 22 | 3.7184 | 3.6634 | 6 | 88.4485 | 8.8449
16.4 | 26.1904 | 523.8082 | 22 | 3.7181 | 3.6631 | 6 | 88.4423 | 8.8442
16.5 | 25.7482 | 514.964 | 23 | 3.7038 | 3.6488 | 6 | 88.1189 | 8.8119
16.6 | 25.3076 | 506.1521 | 23 | 3.7034 | 3.6484 | 6 | 88.1085 | 8.8108
16.7 | 24.8671 | 497.3413 | 23 | 3.7029 | 3.6479 | 6 | 88.098 | 8.8098
16.8 | 24.4266 | 488.5315 | 23 | 3.7024 | 3.6474 | 6 | 88.0876 | 8.8088
16.9 | 23.9861 | 479.7227 | 23 | 3.702 | 3.647 | 6 | 88.0771 | 8.8077
17 | 23.5457 | 470.915 | 23 | 3.7015 | 3.6465 | 6 | 88.0667 | 8.8067
17.1 | 23.1054 | 462.1083 | 23 | 3.7011 | 3.6461 | 6 | 88.0562 | 8.8056
17.2 | 22.6651 | 453.3027 | 23 | 3.7006 | 3.6456 | 6 | 88.0457 | 8.8046
17.3 | 22.2249 | 444.4981 | 23 | 3.7001 | 3.6451 | 6 | 88.0352 | 8.8035
17.4 | 21.7847 | 435.6946 | 23 | 3.6997 | 3.6447 | 6 | 88.0247 | 8.8025
17.5 | 21.3446 | 426.8921 | 23 | 3.6992 | 3.6442 | 6 | 88.0142 | 8.8014
17.6 | 20.9045 | 418.0907 | 24 | 3.6806 | 3.6256 | 6 | 87.594 | 8.7594
17.7 | 20.4666 | 409.3313 | 24 | 3.6799 | 3.6249 | 6 | 87.5787 | 8.7579
17.8 | 20.0287 | 400.5734 | 24 | 3.6793 | 3.6243 | 6 | 87.5634 | 8.7563
17.9 | 19.5909 | 391.8171 | 24 | 3.6786 | 3.6236 | 6 | 87.5481 | 8.7548
18 | 19.1531 | 383.0623 | 24 | 3.6779 | 3.6229 | 6 | 87.5328 | 8.7533
18.1 | 18.7155 | 374.309 | 24 | 3.6772 | 3.6222 | 6 | 87.5174 | 8.7517
18.2 | 18.2779 | 365.5573 | 24 | 3.6765 | 3.6215 | 6 | 87.5021 | 8.7502
18.3 | 17.8404 | 356.8071 | 24 | 3.6759 | 3.6209 | 6 | 87.4867 | 8.7487
18.4 | 17.4029 | 348.0584 | 24 | 3.6752 | 3.6202 | 6 | 87.4713 | 8.7471
18.5 | 16.9656 | 339.3113 | 24 | 3.6745 | 3.6195 | 6 | 87.4558 | 8.7456
18.6 | 16.5283 | 330.5657 | 25 | 3.6537 | 3.5987 | 5 | 86.9863 | 8.6986
18.7 | 16.0934 | 321.867 | 25 | 3.6529 | 3.5979 | 5 | 86.9684 | 8.6968
18.8 | 15.6585 | 313.1702 | 25 | 3.6521 | 3.5971 | 5 | 86.9505 | 8.695
18.9 | 15.2238 | 304.4752 | 25 | 3.6513 | 3.5963 | 5 | 86.9326 | 8.6933
19 | 14.7891 | 295.7819 | 25 | 3.6505 | 3.5955 | 5 | 86.9145 | 8.6914
19.1 | 14.3545 | 287.0904 | 25 | 3.6497 | 3.5947 | 5 | 86.8966 | 8.6897
19.2 | 13.92 | 278.4008 | 26 | 3.6303 | 3.5753 | 5 | 86.4581 | 8.6458
19.3 | 13.4877 | 269.755 | 26 | 3.6293 | 3.5743 | 5 | 86.4355 | 8.6435
19.4 | 13.0556 | 261.1114 | 26 | 3.6283 | 3.5733 | 5 | 86.4128 | 8.6413
19.5 | 12.6235 | 252.4702 | 26 | 3.6273 | 3.5723 | 5 | 86.39 | 8.639
19.6 | 12.1916 | 243.8312 | 26 | 3.6263 | 3.5713 | 5 | 86.3673 | 8.6367
19.7 | 11.7597 | 235.1944 | 26 | 3.6253 | 3.5703 | 5 | 86.3442 | 8.6344
19.8 | 11.328 | 226.56 | 28 | 3.6065 | 3.5515 | 5 | 85.9186 | 8.5919
19.9 | 10.8984 | 217.9682 | 28 | 3.6047 | 3.5497 | 5 | 85.8779 | 8.5878
20 | 10.469 | 209.3804 | 28 | 3.6029 | 3.5479 | 5 | 85.8373 | 8.5837
20.1 | 10.0398 | 200.7966 | 28 | 3.6011 | 3.5461 | 5 | 85.7968 | 8.5797
20.2 | 9.6108 | 192.217 | 28 | 3.5993 | 3.5443 | 5 | 85.7555 | 8.5755
20.3 | 9.1821 | 183.6414 | 28 | 3.5975 | 3.5425 | 5 | 85.7148 | 8.5715
20.4 | 8.7535 | 175.0699 | 29 | 3.5732 | 3.5182 | 5 | 85.1673 | 8.5167
20.5 | 8.3277 | 166.5532 | 29 | 3.5699 | 3.5149 | 5 | 85.0921 | 8.5092
20.6 | 7.9022 | 158.044 | 29 | 3.5665 | 3.5115 | 5 | 85.0162 | 8.5016
20.7 | 7.4771 | 149.5424 | 29 | 3.5632 | 3.5082 | 4 | 84.9409 | 8.4941
20.8 | 7.0524 | 141.0483 | 29 | 3.5599 | 3.5049 | 4 | 84.8657 | 8.4866
20.9 | 6.6281 | 132.5617 | 30 | 3.5325 | 3.4775 | 4 | 84.2471 | 8.4247
21 | 6.2068 | 124.137 | 30 | 3.5275 | 3.4725 | 4 | 84.1328 | 8.4133
21.1 | 5.7862 | 115.7237 | 31 | 3.5015 | 3.4465 | 3 | 83.5453 | 8.3545
21.2 | 5.3685 | 107.3692 | 31 | 3.4899 | 3.4349 | 3 | 83.2839 | 8.3284
21.3 | 4.952 | 99.0408 | 31 | 3.4781 | 3.4231 | 3 | 83.0183 | 8.3018
21.4 | 4.5369 | 90.739 | 32 | 3.4502 | 3.3952 | 2 | 82.3866 | 8.2387
21.5 | 4.125 | 82.5003 | 32 | 3.4022 | 3.3472 | 2 | 81.3013 | 8.1301
21.6 | 3.7185 | 74.3702 | 32 | 3.3503 | 3.2953 | 1 | 80.1297 | 8.013
21.7 | 3.3179 | 66.3572 | 33 | 3.4372 | 3.3822 | 2 | 82.094 | 8.2094
21.8 | 2.9074 | 58.1478 | 33 | 3.4759 | 3.4209 | 3 | 82.9673 | 8.2967
21.9 | 2.4926 | 49.8511 | 34 | 3.3586 | 3.3036 | 1 | 80.3158 | 8.0316
22 | 2.091 | 41.8195 | 35 | 3.3017 | 3.2467 | 1 | 79.0303 | 7.903
22.1 | 1.6958 | 33.9165 | 35 | 3.3133 | 3.2583 | 1 | 79.2931 | 7.9293
22.2 | 1.2994 | 25.9872 | 36 | 3.2452 | 3.1902 | #N/A | 77.7533 | 7.7753
22.3 | 0.91059 | 18.2118 | 37 | #VALUE! | #VALUE! | #VALUE! | #VALUE! | #VALUE!
22.4 | #VALUE! | #VALUE! | #VALUE! | #VALUE! | #VALUE! | #VALUE! | #VALUE! | #VALUE!
22.5 | #VALUE! | #VALUE! | #VALUE! | #VALUE! | #VALUE! | #VALUE! | #VALUE! | #VALUE!
22.6 | #VALUE! | #VALUE! | #VALUE! | #VALUE! | #VALUE! | #VALUE! | #VALUE! | #VALUE!
22.7 | #VALUE! | #VALUE! | #VALUE! | #VALUE! | #VALUE! | #VALUE! | #VALUE! | #VALUE!
22.8 | #VALUE! | #VALUE! | #VALUE! | #VALUE! | #VALUE! | #VALUE! | #VALUE! | #VALUE!
22.9 | #VALUE! | #VALUE! | #VALUE! | #VALUE! | #VALUE! | #VALUE! | #VALUE! | #VALUE!
23 | #VALUE! | #VALUE! | #VALUE! | #VALUE! | #VALUE! | #VALUE! | #VALUE! | #VALUE!
23.1 | #VALUE! | #VALUE! | #VALUE! | #VALUE! | #VALUE! | #VALUE! | #VALUE! | #VALUE!
23.2 | #VALUE! | #VALUE! | #VALUE! | #VALUE! | #VALUE! | #VALUE! | #VALUE! | #VALUE!
23.3 | #VALUE! | #VALUE! | #VALUE! | #VALUE! | #VALUE! | #VALUE! | #VALUE! | #VALUE!
23.4 | #VALUE! | #VALUE! | #VALUE! | #VALUE! | #VALUE! | #VALUE! | #VALUE! | #VALUE!
23.5 | #VALUE! | #VALUE! | #VALUE! | #VALUE! | #VALUE! | #VALUE! | #VALUE! | #VALUE!
23.6 | #VALUE! | #VALUE! | #VALUE! | #VALUE! | #VALUE! | #VALUE! | #VALUE! | #VALUE!
23.7 | #VALUE! | #VALUE! | #VALUE! | #VALUE! | #VALUE! | #VALUE! | #VALUE! | #VALUE!
23.8 | #VALUE! | #VALUE! | #VALUE! | #VALUE! | #VALUE! | #VALUE! | #VALUE! | #VALUE!
23.9 | #VALUE! | #VALUE! | #VALUE! | #VALUE! | #VALUE! | #VALUE! | #VALUE! | #VALUE!
24 | #VALUE! | #VALUE! | #VALUE! | #VALUE! | #VALUE! | #VALUE! | #VALUE! | #VALUE!
24.1 | #VALUE! | #VALUE! | #VALUE! | #VALUE! | #VALUE! | #VALUE! | #VALUE! | #VALUE!
24.2 | #VALUE! | #VALUE! | #VALUE! | #VALUE! | #VALUE! | #VALUE! | #VALUE! | #VALUE!
24.3 | #VALUE! | #VALUE! | #VALUE! | #VALUE! | #VALUE! | #VALUE! | #VALUE! | #VALUE!
24.4 | #VALUE! | #VALUE! | #VALUE! | #VALUE! | #VALUE! | #VALUE! | #VALUE! | #VALUE!
24.5 | #VALUE! | #VALUE! | #VALUE! | #VALUE! | #VALUE! | #VALUE! | #VALUE! | #VALUE!
24.6 | #VALUE! | #VALUE! | #VALUE! | #VALUE! | #VALUE! | #VALUE! | #VALUE! | #VALUE!
24.7 | #VALUE! | #VALUE! | #VALUE! | #VALUE! | #VALUE! | #VALUE! | #VALUE! | #VALUE!

## Zener Leakage
SOD123 zener 5.6V |  | Vratio
|  | 5.1 | 4.7
V(V) | i(uA) | V(V) | V(V)
3.04 | 0.38 | 2.7686 | 2.5514
3.51 | 1.82 | 3.1966 | 2.9459
3.7 | 3.08 | 3.3696 | 3.1054
3.81 | 4.22 | 3.4698 | 3.1977
3.91 | 5.62 | 3.5609 | 3.2816
4 | 7.42 | 3.6429 | 3.3571
4.1 | 9.82 | 3.7339 | 3.4411
4.2 | 13 | 3.825 | 3.525
4.5 | 30.96 | 4.0982 | 3.7768
4.6 | 40.11 | 4.1893 | 3.8607
4.71 | 55.54 | 4.2895 | 3.953
4.8 | 75.5 | 4.3714 | 4.0286
4.9 | 107.7 | 4.4625 | 4.1125

## BQ21040
Parameter | Value | Unit
R1 | 1.3 | kOhm
R8 | 10 | kOhm
KISET(HC,min) | 490 | A*Ohm
KISET(HC,max) | 590 | A*Ohm
Imin | 376.9231
Imax | 453.8462
Inom | 415.3846
KISET(LC,min) | 470 | A*Ohm
KISET(LC,max) | 605 | A*Ohm
Imin | 41.5929 | mA
Imax | 53.5398 | mA
Inom | 47.5664 | mA

## Quiescent Current
Component |  |  | Source/notes |  | REGULATED |  |  |  | NO REG
D1 | 3 | uA | PMEG40T10ERX datasheet Ir (to ground via R9). | Month | Capacity | Self discharge | q discharge | total disch | Capacity | Self discharge | q discharge | total disch
PROG circuit | 0 | uA | V_ISET = 0 |  | mAh | mAh | mAh | mAh | mAh | mAh | mAh | mAh
BQ21040 | 6 | uA | datasheet (shutdown) | 0 | 2000 | 100 | 62.0925 | 162.0925 | 2000 | 100 | 39.8122 | 139.8123
TLV75801 | 25 | uA | datasheet | 1 | 1837.9075 | 91.8954 | 62.0925 | 153.9879 | 1860.1878 | 93.0094 | 39.8122 | 132.8216
regulator FB | 5.5 | uA | calc | 2 | 1683.9196 | 84.196 | 62.0925 | 146.2885 | 1727.3661 | 86.3683 | 39.8122 | 126.1806
MAX40203 | 0.5 | uA | datasheet | 3 | 1537.6311 | 76.8816 | 62.0925 | 138.9741 | 1601.1856 | 80.0593 | 39.8122 | 119.8715
TPS3808 | 5 | uA | datasheet | 4 | 1398.6571 | 69.9329 | 62.0925 | 132.0254 | 1481.314 | 74.0657 | 39.8122 | 113.878
D2 | 35 | uA | estimated for 4.7V zener at 3.8V | 5 | 1266.6317 | 63.3316 | 62.0925 | 125.4241 | 1367.4361 | 68.3718 | 39.8122 | 108.1841
DW01A | 3 | uA | datasheet - in battery pack | 6 | 1141.2076 | 57.0604 | 62.0925 | 119.1529 | 1259.252 | 62.9626 | 39.8122 | 102.7749
FS8205A | 2 | uA | datasheet - 0V gate leakage current | 7 | 1022.0548 | 51.1027 | 62.0925 | 113.1952 | 1156.4772 | 57.8239 | 39.8122 | 97.6361
|  |  |  | 8 | 908.8595 | 45.443 | 62.0925 | 107.5355 | 1058.8411 | 52.9421 | 39.8122 | 92.7543
|  |  |  | 9 | 801.324 | 40.0662 | 62.0925 | 102.1587 | 966.0868 | 48.3043 | 39.8122 | 88.1166
|  |  |  | 10 | 699.1653 | 34.9583 | 62.0925 | 97.0508 | 877.9702 | 43.8985 | 39.8122 | 83.7108
With reg | 85 | uA |  | 11 | 602.1146 | 30.1057 | 62.0925 | 92.1982 | 794.2594 | 39.713 | 39.8122 | 79.5252
No reg | 54.5 | uA |  | 12 | 509.9164 | 25.4958 | 62.0925 | 87.5883 | 714.7342 | 35.7367 | 39.8122 | 75.549
|  |  |  | 13 | 422.328 | 21.1164 | 62.0925 | 83.2089 | 639.1852 | 31.9593 | 39.8122 | 71.7715
Battery capacity | 2000 | mAh |  | 14 | 339.1191 | 16.956 | 62.0925 | 79.0485 | 567.4137 | 28.3707 | 39.8122 | 68.1829
Time (reg) | 23529.4118 | hours |  | 15 | 260.0707 | 13.0035 | 62.0925 | 75.096 | 499.2308 | 24.9615 | 39.8122 | 64.7738
| 980.3922 | days |  | 16 | 184.9746 | 9.2487 | 62.0925 | 71.3412 | 434.457 | 21.7228 | 39.8122 | 61.5351
| 2.6842 | years |  | 17 | 113.6334 | 5.6817 | 62.0925 | 67.7742 | 372.9219 | 18.6461 | 39.8122 | 58.4583
Time (no reg) | 36697.2477 | hours |  | 18 | 45.8592 | 2.293 | 62.0925 | 64.3855 | 314.4636 | 15.7232 | 39.8122 | 55.5354
| 1529.052 | days |  | 19 | -18.5262 | -0.92631 | 62.0925 | 61.1662 | 258.9281 | 12.9464 | 39.8122 | 52.7587
| 4.1863 | years |  | 20 | -79.6924 | -3.9846 | 62.0925 | 58.1079 | 206.1695 | 10.3085 | 39.8122 | 50.1207
|  |  |  | 21 | -137.8003 | -6.89 | 62.0925 | 55.2025 | 156.0487 | 7.8024 | 39.8122 | 47.6147
LiPo self-discharge rate | 5% | /month |  | 22 | -193.0028 | -9.6501 | 62.0925 | 52.4424 | 108.4341 | 5.4217 | 39.8122 | 45.234
Hours per month | 730.5 | h |  | 23 | -245.4451 | -12.2723 | 62.0925 | 49.8202 | 63.2001 | 3.16 | 39.8122 | 42.9723
|  |  |  | 24 | -295.2654 | -14.7633 | 62.0925 | 47.3292 | 20.2278 | 1.0114 | 39.8122 | 40.8236
|  |  |  | 25 | -342.5946 | -17.1297 | 62.0925 | 44.9628 | -20.5958 | -1.0298 | 39.8122 | 38.7825
|  |  |  | 26 | -387.5574 | -19.3779 | 62.0925 | 42.7146 | -59.3783 | -2.9689 | 39.8122 | 36.8433
|  |  |  | 27 | -430.272 | -21.5136 | 62.0925 | 40.5789 | -96.2216 | -4.8111 | 39.8122 | 35.0012
|  |  |  | 28 |  |  |  |  | -131.2228 | -6.5611 | 39.8122 | 33.2511
|  |  |  | 29 |  |  |  |  | -164.4739 | -8.2237 | 39.8122 | 31.5886
|  |  |  | 30 |  |  |  |  | -196.0624 | -9.8031 | 39.8122 | 30.0091
|  |  |  | 31 |  |  |  |  | -226.0716 | -11.3036 | 39.8122 | 28.5087
|  |  |  | 32 |  |  |  |  | -254.5802 | -12.729 | 39.8122 | 27.0832
|  |  |  | 33 |  |  |  |  | -281.6635 | -14.0832 | 39.8122 | 25.7291
|  |  |  | 34 |  |  |  |  | -307.3925 | -15.3696 | 39.8122 | 24.4426
|  |  |  | 35 |  |  |  |  | -331.8352 | -16.5918 | 39.8122 | 23.2205
|  |  |  | 36 |  |  |  |  | -355.0557 | -17.7528 | 39.8122 | 22.0595
|  |  |  | 37 |  |  |  |  | -377.1151 | -18.8558 | 39.8122 | 20.9565
|  |  |  | 38 |  |  |  |  | -398.0716 | -19.9036 | 39.8122 | 19.9087
|  |  |  | 39 |  |  |  |  | -417.9803 | -20.899 | 39.8122 | 18.9132
|  |  |  | 40 |  |  |  |  | -436.8935 | -21.8447 | 39.8122 | 17.9676
|  |  |  | 41 |  |  |  |  | -454.8611 | -22.7431 | 39.8122 | 17.0692
|  |  |  | 42 |  |  |  |  | -471.9303 | -23.5965 | 39.8122 | 16.2157

## TP4056
Battery Capacity | 1000 | 1500 | 2000 | mAh
Charge (ideal) | 200 | 300 | 400 | mA
Rprog (ideal) | 6 | 4 | 3 | kOhm
Rprog (close) | 5.6 | 3.9 | 3 | kOhm
Charge (real) | 214.2857 | 307.6923 | 400 | mA
Itarget HP | 46 | 46 | 46 | mA
Rprog (HP, ideal) | 26.087 | 26.087 | 26.087 | kOhm
Rprog2(HP,ideal) | 20.487 | 22.187 | 23.087 | kOhm
Rprog2(HP,close) | 20 | 22 | 22 | kOhm
Rprog(HP,real) | 25.6 | 25.9 | 25 | kOhm
Icharge HP | 46.875 | 46.332 | 48

## TLV758
Parameter | Value | Unit
Vref | 0.55 | V
R4 | 560 | kOhm
R5 | 100 | kOhm
Vout | 3.63 | V
Idiv | 5.5 | uA
Vin(max) | 4.2 | V
Iout | 0.4 | A
Pd | 0.228 | W
Ifb | 0.1 | uA
IR5 | 5.5 | uA
IR4 | 5.6 | uA
VR4 | 3.136 | V
Vout | 3.686 | V